## Frame Assigns - Summary
TABLE: Frame Assignments - Summary
Story | Label | UniqueName | Design Type | Length | Analysis Section | Design Section | Max Station Spacing | Min Number Stations
|  |  |  | m |  |  | m
N+3.3 | B92 | 88 | Beam | 6 | V35X40C28 | V35X40C28 | 0.5
N+3.3 | B93 | 89 | Beam | 4.5 | V35X40C28 | V35X40C28 | 0.5
N+3.3 | B94 | 90 | Beam | 4.5 | V35X40C28 | V35X40C28 | 0.5
N+3.3 | B97 | 93 | Beam | 6 | V35X40C28 | V35X40C28 | 0.5
N+3.3 | B99 | 92 | Beam | 4.5 | V35X40C28 | V35X40C28 | 0.5
N+3.3 | B100 | 91 | Beam | 4.5 | V35X40C28 | V35X40C28 | 0.5
N+3.3 | B101 | 94 | Beam | 6 | V35X40C28 | V35X40C28 | 0.5
N+3.3 | B118 | 126 | Beam | 4.5 | V10X40C28 | V10X40C28 | 0.5
N+3.3 | B119 | 128 | Beam | 4.5 | V10X40C28 | V10X40C28 | 0.5
N+3.3 | B120 | 130 | Beam | 4.5 | V10X40C28 | V10X40C28 | 0.5
N+3.3 | B121 | 132 | Beam | 4.5 | V10X40C28 | V10X40C28 | 0.5
N+3.3 | B125 | 127 | Beam | 4.5 | V10X40C28 | V10X40C28 | 0.5
N+3.3 | B126 | 129 | Beam | 4.5 | V10X40C28 | V10X40C28 | 0.5
N+3.3 | B127 | 131 | Beam | 4.5 | V10X40C28 | V10X40C28 | 0.5
N+3.3 | B128 | 133 | Beam | 4.5 | V10X40C28 | V10X40C28 | 0.5
N+3.3 | B129 | 134 | Beam | 4.5 | V10X40C28 | V10X40C28 | 0.5
N+3.3 | B130 | 135 | Beam | 4.5 | V10X40C28 | V10X40C28 | 0.5
N+3.3 | B4 | 16 | Beam | 6 | V10X40C28 | V10X40C28 | 0.5
N+3.3 | B7 | 18 | Beam | 2.13 | V35X40C28 | V35X40C28 | 0.5
N+3.3 | B8 | 19 | Beam | 2.13 | V35X40C28 | V35X40C28 | 0.5
N+3.3 | B9 | 17 | Beam | 6 | V10X40C28 | V10X40C28 | 0.5
N+3.3 | B22 | 114 | Beam | 6 | V10X40C28 | V10X40C28 | 0.5
N+3.3 | B23 | 136 | Beam | 6 | V10X40C28 | V10X40C28 | 0.5
N+3.3 | C6 | 65 | Column | 0.4 | C35X35C28 | C35X35C28 |  | 3
N+3.3 | C34 | 48 | Column | 0.4 | C35X35C28 | C35X35C28 |  | 3
N+3.3 | C35 | 52 | Column | 0.4 | C35X35C28 | C35X35C28 |  | 3
N+3.3 | C37 | 57 | Column | 0.4 | C35X35C28 | C35X35C28 |  | 3
N+3.3 | C38 | 60 | Column | 0.4 | C35X35C28 | C35X35C28 |  | 3
N+3.3 | C39 | 68 | Column | 0.4 | C35X35C28 | C35X35C28 |  | 3
N+2.90 | B6 | 86 | Beam | 5 | V35X40C28 | V35X40C28 | 0.5
N+2.90 | B91 | 81 | Beam | 5 | V35X40C28 | V35X40C28 | 0.5
N+2.90 | B95 | 84 | Beam | 4.5 | V35X40C28 | V35X40C28 | 0.5
N+2.90 | B96 | 85 | Beam | 4.5 | V35X40C28 | V35X40C28 | 0.5
N+2.90 | B98 | 87 | Beam | 5 | V35X40C28 | V35X40C28 | 0.5
N+2.90 | B99 | 83 | Beam | 4.5 | V35X40C28 | V35X40C28 | 0.5
N+2.90 | B100 | 82 | Beam | 4.5 | V35X40C28 | V35X40C28 | 0.5
N+2.90 | B106 | 119 | Beam | 4.5 | V10X40C28 | V10X40C28 | 0.5
N+2.90 | B107 | 121 | Beam | 4.5 | V10X40C28 | V10X40C28 | 0.5
N+2.90 | B108 | 123 | Beam | 4.5 | V10X40C28 | V10X40C28 | 0.5
N+2.90 | B109 | 125 | Beam | 4.5 | V10X40C28 | V10X40C28 | 0.5
N+2.90 | B114 | 118 | Beam | 4.5 | V10X40C28 | V10X40C28 | 0.5
N+2.90 | B115 | 120 | Beam | 4.5 | V10X40C28 | V10X40C28 | 0.5
N+2.90 | B116 | 122 | Beam | 4.5 | V10X40C28 | V10X40C28 | 0.5
N+2.90 | B117 | 124 | Beam | 4.5 | V10X40C28 | V10X40C28 | 0.5
N+2.90 | B3 | 12 | Beam | 5 | V10X40C28 | V10X40C28 | 0.5
N+2.90 | B5 | 14 | Beam | 1.63 | V35X40C28 | V35X40C28 | 0.5
N+2.90 | B10 | 13 | Beam | 5 | V10X40C28 | V10X40C28 | 0.5
N+2.90 | B13 | 15 | Beam | 1.63 | V35X40C28 | V35X40C28 | 0.5
N+2.90 | B11 | 10 | Beam | 0.6 | V35X40C28 | V35X40C28 | 0.5
N+2.90 | B12 | 11 | Beam | 0.6 | V35X40C28 | V35X40C28 | 0.5
N+2.90 | B14 | 20 | Beam | 5 | V10X40C28 | V10X40C28 | 0.5
N+2.90 | B15 | 113 | Beam | 5 | V10X40C28 | V10X40C28 | 0.5
N+2.90 | B16 | 106 | Beam | 5 | V10X40C28 | V10X40C28 | 0.5
N+2.90 | C5 | 62 | Column | 2.9 | C35X35C28 | C35X35C28 |  | 3
N+2.90 | C6 | 64 | Column | 2.9 | C35X35C28 | C35X35C28 |  | 3
N+2.90 | C31 | 44 | Column | 2.9 | C35X35C28 | C35X35C28 |  | 3
N+2.90 | C34 | 47 | Column | 2.9 | C35X35C28 | C35X35C28 |  | 3
N+2.90 | C35 | 51 | Column | 2.9 | C35X35C28 | C35X35C28 |  | 3
N+2.90 | C36 | 54 | Column | 2.9 | C35X35C28 | C35X35C28 |  | 3
N+2.90 | C37 | 56 | Column | 2.9 | C35X35C28 | C35X35C28 |  | 3
N+2.90 | C38 | 59 | Column | 2.9 | C35X35C28 | C35X35C28 |  | 3
N+2.90 | C39 | 67 | Column | 2.9 | C35X35C28 | C35X35C28 |  | 3
N 0.00 | B6 | 75 | Beam | 5 | V35X40C28 | V35X40C28 | 0.5
N 0.00 | B91 | 69 | Beam | 5 | V35X40C28 | V35X40C28 | 0.5
N 0.00 | B92 | 70 | Beam | 6 | V35X40C28 | V35X40C28 | 0.5
N 0.00 | B93 | 71 | Beam | 4.5 | V35X40C28 | V35X40C28 | 0.5
N 0.00 | B94 | 72 | Beam | 4.5 | V35X40C28 | V35X40C28 | 0.5
N 0.00 | B95 | 73 | Beam | 4.5 | V35X40C28 | V35X40C28 | 0.5
N 0.00 | B96 | 74 | Beam | 4.5 | V35X40C28 | V35X40C28 | 0.5
N 0.00 | B97 | 76 | Beam | 6 | V35X40C28 | V35X40C28 | 0.5
N 0.00 | B98 | 77 | Beam | 5 | V35X40C28 | V35X40C28 | 0.5
N 0.00 | B99 | 78 | Beam | 4.5 | V35X40C28 | V35X40C28 | 0.5
N 0.00 | B100 | 79 | Beam | 4.5 | V35X40C28 | V35X40C28 | 0.5
N 0.00 | B102 | 95 | Beam | 4.5 | V10X40C28 | V10X40C28 | 0.5
N 0.00 | B104 | 97 | Beam | 4.5 | V10X40C28 | V10X40C28 | 0.5
N 0.00 | B105 | 98 | Beam | 4.5 | V10X40C28 | V10X40C28 | 0.5
N 0.00 | B106 | 99 | Beam | 4.5 | V10X40C28 | V10X40C28 | 0.5
N 0.00 | B107 | 100 | Beam | 4.5 | V10X40C28 | V10X40C28 | 0.5
N 0.00 | B108 | 101 | Beam | 4.5 | V10X40C28 | V10X40C28 | 0.5
N 0.00 | B109 | 102 | Beam | 4.5 | V10X40C28 | V10X40C28 | 0.5
N 0.00 | B114 | 107 | Beam | 4.5 | V10X40C28 | V10X40C28 | 0.5
N 0.00 | B115 | 108 | Beam | 4.5 | V10X40C28 | V10X40C28 | 0.5
N 0.00 | B116 | 109 | Beam | 4.5 | V10X40C28 | V10X40C28 | 0.5
N 0.00 | B117 | 110 | Beam | 4.5 | V10X40C28 | V10X40C28 | 0.5
N 0.00 | B118 | 111 | Beam | 4.5 | V10X40C28 | V10X40C28 | 0.5
N 0.00 | B119 | 112 | Beam | 4.5 | V10X40C28 | V10X40C28 | 0.5
N 0.00 | B122 | 115 | Beam | 4.5 | V10X40C28 | V10X40C28 | 0.5
N 0.00 | B123 | 116 | Beam | 4.5 | V10X40C28 | V10X40C28 | 0.5
N 0.00 | B124 | 117 | Beam | 4.5 | V10X40C28 | V10X40C28 | 0.5
N 0.00 | B1 | 1 | Beam | 2.86 | V10X40C28 | V10X40C28 | 0.5
N 0.00 | B2 | 2 | Beam | 3.14 | V10X40C28 | V10X40C28 | 0.5
N 0.00 | B3 | 3 | Beam | 5 | V10X40C28 | V10X40C28 | 0.5
N 0.00 | B4 | 4 | Beam | 6 | V10X40C28 | V10X40C28 | 0.5
N 0.00 | B5 | 5 | Beam | 1.63 | V35X40C28 | V35X40C28 | 0.5
N 0.00 | B7 | 6 | Beam | 2.13 | V35X40C28 | V35X40C28 | 0.5
N 0.00 | B8 | 7 | Beam | 2.13 | V35X40C28 | V35X40C28 | 0.5
N 0.00 | B10 | 9 | Beam | 5 | V10X40C28 | V10X40C28 | 0.5
N 0.00 | B17 | 46 | Beam | 3.14 | V35X40C28 | V35X40C28 | 0.5
N 0.00 | B18 | 53 | Beam | 0.715 | V35X40C28 | V35X40C28 | 0.5
N 0.00 | B19 | 55 | Beam | 0.715 | V35X40C28 | V35X40C28 | 0.5
N 0.00 | B20 | 80 | Beam | 0.715 | V35X40C28 | V35X40C28 | 0.5
N 0.00 | B21 | 104 | Beam | 0.715 | V35X40C28 | V35X40C28 | 0.5
N 0.00 | B15 | 39 | Beam | 5 | V10X40C28 | V10X40C28 | 0.5
N 0.00 | B16 | 42 | Beam | 5 | V10X40C28 | V10X40C28 | 0.5
N 0.00 | B22 | 105 | Beam | 6 | V10X40C28 | V10X40C28 | 0.5
N 0.00 | B27 | 8 | Beam | 6 | V10X40C28 | V10X40C28 | 0.5
N 0.00 | B28 | 137 | Beam | 6 | V10X40C28 | V10X40C28 | 0.5
N 0.00 | C5 | 26 | Column | 2.9 | C35X35C28 | C35X35C28 |  | 3
N 0.00 | C6 | 32 | Column | 2.9 | C35X35C28 | C35X35C28 |  | 3
N 0.00 | C31 | 22 | Column | 2.9 | C35X35C28 | C35X35C28 |  | 3
N 0.00 | C34 | 28 | Column | 2.9 | C35X35C28 | C35X35C28 |  | 3
N 0.00 | C35 | 34 | Column | 2.9 | C35X35C28 | C35X35C28 |  | 3
N 0.00 | C36 | 24 | Column | 2.9 | C35X35C28 | C35X35C28 |  | 3
N 0.00 | C37 | 30 | Column | 2.9 | C35X35C28 | C35X35C28 |  | 3
N 0.00 | C38 | 36 | Column | 2.9 | C35X35C28 | C35X35C28 |  | 3
N 0.00 | C39 | 38 | Column | 2.9 | C35X35C28 | C35X35C28 |  | 3
N-2.90 | B6 | 96 | Beam | 5 | V35X40C28 | V35X40C28 | 0.5
N-2.90 | B91 | 58 | Beam | 5 | V35X40C28 | V35X40C28 | 0.5
N-2.90 | B92 | 61 | Beam | 6 | V35X40C28 | V35X40C28 | 0.5
N-2.90 | B93 | 49 | Beam | 4.5 | V35X40C28 | V35X40C28 | 0.5
N-2.90 | B94 | 50 | Beam | 4.5 | V35X40C28 | V35X40C28 | 0.5
N-2.90 | B95 | 40 | Beam | 4.5 | V35X40C28 | V35X40C28 | 0.5
N-2.90 | B96 | 41 | Beam | 4.5 | V35X40C28 | V35X40C28 | 0.5
N-2.90 | B97 | 103 | Beam | 6 | V35X40C28 | V35X40C28 | 0.5
N-2.90 | B98 | 63 | Beam | 5 | V35X40C28 | V35X40C28 | 0.5
N-2.90 | B99 | 45 | Beam | 4.5 | V35X40C28 | V35X40C28 | 0.5
N-2.90 | B100 | 43 | Beam | 4.5 | V35X40C28 | V35X40C28 | 0.5
N-2.90 | B101 | 66 | Beam | 6 | V35X40C28 | V35X40C28 | 0.5
N-2.90 | C5 | 25 | Column | 0.9 | C35X35C28 | C35X35C28 |  | 3
N-2.90 | C6 | 31 | Column | 0.9 | C35X35C28 | C35X35C28 |  | 3
N-2.90 | C31 | 21 | Column | 0.9 | C35X35C28 | C35X35C28 |  | 3
N-2.90 | C34 | 27 | Column | 0.9 | C35X35C28 | C35X35C28 |  | 3
N-2.90 | C35 | 33 | Column | 0.9 | C35X35C28 | C35X35C28 |  | 3
N-2.90 | C36 | 23 | Column | 0.9 | C35X35C28 | C35X35C28 |  | 3
N-2.90 | C37 | 29 | Column | 0.9 | C35X35C28 | C35X35C28 |  | 3
N-2.90 | C38 | 35 | Column | 0.9 | C35X35C28 | C35X35C28 |  | 3
N-2.90 | C39 | 37 | Column | 0.9 | C35X35C28 | C35X35C28 |  | 3

## Frame Sec Def - Conc Rect
TABLE: Frame Section Property Definitions - Concrete Rectangular
Name | Material | From File? | Depth | Width | Rigid Zone? | Notional Size Type | Notional Auto Factor | Design Type | Area Modifier | As2 Modifier | As3 Modifier | J Modifier | I22 Modifier | I33 Modifier | Mass Modifier | Weight Modifier | Color | GUID | Notes
|  |  | m | m
C35X35C21 | C21 | No | 0.35 | 0.35 | No | Auto | 1 | Column | 1 | 1 | 1 | 1 | 1 | 1 | 1 | 1 | Magenta | 8fe8ef5d-b636-47ad-bb30-62b1c62409c3
C35X35C28 | C28 | No | 0.35 | 0.35 | No | Auto | 1 | Column | 1 | 1 | 1 | 1 | 1 | 1 | 1 | 1 | Magenta | df04e16f-7bfb-4262-95f6-01944fb6d28a
V10X40C21 | C21 | No | 0.4 | 0.1 | No | Auto | 1 | Beam | 1 | 1 | 1 | 1 | 1 | 1 | 1 | 1 | Yellow | 5400b01c-5414-4f15-b001-20377b1fca86
V10X40C28 | C35 | No | 0.4 | 0.1 | No | Auto | 1 | Beam | 1 | 1 | 1 | 1 | 1 | 1 | 1 | 1 | 8454016 | 78e3eaa9-39dd-48e1-8a59-feb0e6aba7ac
V10X50C21 | C21 | No | 0.5 | 0.1 | No | Auto | 1 | Beam | 1 | 1 | 1 | 1 | 1 | 1 | 1 | 1 | Yellow | 6112cc74-356e-4bb0-8f71-64ce52580a5b
V35X40C21 | C21 | No | 0.4 | 0.35 | No | Auto | 1 | Beam | 1 | 1 | 1 | 1 | 1 | 1 | 1 | 1 | Blue | f5ea7567-12f5-4d15-97f3-855d3a57dd3a
V35X40C28 | C28 | No | 0.4 | 0.35 | No | Auto | 1 | Beam | 1 | 1 | 1 | 1 | 1 | 1 | 1 | 1 | Cyan | cf118c26-d7c3-45c4-80f2-9094cfb2fff8
V35X50C21 | C21 | No | 0.5 | 0.35 | No | Auto | 1 | Beam | 1 | 1 | 1 | 1 | 1 | 1 | 1 | 1 | Cyan | 37311302-4deb-49fa-b125-226b3bc99eab
VEscalera25x50C21 | C21 | No | 0.5 | 0.25 | No | Auto | 1 | Beam | 1 | 1 | 1 | 1 | 1 | 1 | 1 | 1 | Magenta | 36b2572c-d169-4e49-b98d-813d3fc20e27

## Mat Prop - Concrete Data
TABLE: Material Properties - Concrete Data
Material | Fc | LtWtConc | IsUserFr | SSCurveOpt | SSHysType | SFc | SCap | FinalSlope | FAngle | DAngle
| MPa |  |  |  |  | mm/mm | mm/mm |  | deg | deg
4000Psi | 27.579 | No | No | Mander | Concrete | 0.0022191 | 0.005 | -0.1 | 0 | 0
C21 | 21 | No | No | Mander | Concrete | 0.0022191 | 0.005 | -0.1 | 0 | 0
C28 | 28 | No | No | Mander | Concrete | 0.0022191 | 0.005 | -0.1 | 0 | 0
C35 | 35 | No | No | Mander | Concrete | 0.0022191 | 0.005 | -0.1 | 0 | 0
C35-NS | 35 | No | No | Mander | Concrete | 0.0022191 | 0.005 | -0.1 | 0 | 0
C42 | 42 | No | No | Mander | Concrete | 0.0022191 | 0.005 | -0.1 | 0 | 0
C49 | 49 | No | No | Mander | Concrete | 0.0022191 | 0.005 | -0.1 | 0 | 0
C56 | 56 | No | No | Mander | Concrete | 0.0022191 | 0.005 | -0.1 | 0 | 0

## Program Control
TABLE: Program Control
ProgramName | Version | ProgLevel | LicenseNum | CurrUnits | StlFrmCode | CompBmCode | CompColCode | StlJstCode | ConcFrmCode | ConcSlbCode | ShrWallCode
ETABS | 20.0.0 | Ultimate | 3010-*1KGN2B98TLNMFL3 | N, mm, C | AISC 360-16 | AISC 360-16 | AISC 360-10 | SJI-2010 | ACI 318-08 | ACI 318-08 | ACI 318-08